## Cover
|  |  |  | 综 合 材 料 表（总） | [5 empty] | 项目号：1711
文件号：1711-000-PD10-ZLB
第 1 页 共 24 页
项目名称 |  | 辽宁赛菲化学有限公司年产12000吨水性表面助剂 | [7 empty] | 主 项 |  |  | 修 改
单元名称 | [9 empty] | 专 业 | 管道
单体名称 | [9 empty] | 设计阶段 | 施工图
修 改 | 0 |  | 1 |  | 2 | 3 | 4 | 5 | 6 |  | 7 | 8
日 期 | 2019.03.31
编 制
校 核
审 核

## 管材
|  | 综 合 材 料 表 |  |  | 项目号：1711
文件号：1711-000-PD10-ZLB
序号 | 类型 | 详细描述 | 材料描述 | 规格 | 数量 | 单位 | 单重 kg/m | 总重 kg | 备注
1 | 1 管道
2 | 1.1 碳钢 | PIPE 20# SMLS BW HG/T20553-2011(II) GB/T8163-2008 3mm | 20# | Φ14×3 | 4.7 | 米 | 0.81383 | 3.825
3 |  | PIPE 20# SMLS BW HG/T20553-2011(II) GB/T8163-2008 3mm | 20# | Φ18×3 | 282 | 米 | 1.1098 | 312.9545
4 |  | PIPE 20# SMLS BW HG/T20553-2011(II) GB/T8163-2008 4mm | 20# | Φ25×4 | 0.1 | 米 | 2.0716 | 0.20716
5 |  | PIPE 20# SMLS BW HG/T20553-2011(II) GB/T8163-2008 3mm | 20# | Φ25×3 | 36.1 | 米 | 1.6277 | 58.7585
6 |  | PIPE 20# SMLS BW HG/T20553-2011(II) GB/T8163-2008 3mm | 20# | Φ32×3 | 1527 | 米 | 2.1456 | 3276.2559
7 |  | PIPE 20# SMLS BW HG/T20553-2011(II) GB/T8163-2008 3mm | 20# | Φ38×3 | 1.1 | 米 | 2.5895 | 2.8484
8 |  | PIPE 20# SMLS BW HG/T20553-2011(II) GB/T8163-2008 3.5mm | 20# | Φ45×3.5 | 1148.8 | 米 | 3.5821 | 4115.0972
9 |  | PIPE 20# SMLS BW HG/T20553-2011(II) GB/T8163-2008 4mm | 20# | Φ57×4 | 9.9 | 米 | 5.2282 | 51.7596
10 |  | PIPE 20# SMLS BW HG/T20553-2011(II) GB/T8163-2008 3.5mm | 20# | Φ57×3.5 | 2064.8 | 米 | 4.6179 | 9534.9704
11 |  | PIPE 20# SMLS BW HG/T20553-2011(II) GB/T8163-2008 4mm | 20# | Φ76×4 | 784.5 | 米 | 7.1025 | 5571.9212
12 |  | PIPE 20# SMLS BW HG/T20553-2011(II) GB/T8163-2008 4mm | 20# | Φ89×4 | 1568.2 | 米 | 8.3849 | 13149.2171
13 |  | PIPE 20# SMLS BW HG/T20553-2011(II) GB/T8163-2008 3.5mm | 20# | Φ108×3.5 | 1.6 | 米 | 9.0199 | 14.4319
14 |  | PIPE 20# SMLS BW HG/T20553-2011(II) GB/T8163-2008 4mm | 20# | Φ108×4 | 1180.4 | 米 | 10.2592 | 12109.9419
15 |  | PIPE 20# SMLS BW HG/T20553-2011(II) GB/T8163-2008 4.5mm | 20# | Φ133×4.5 | 127.2 | 米 | 14.2605 | 1813.9373
16 |  | PIPE 20# SMLS BW HG/T20553-2011(II) GB/T8163-2008 4.5mm | 20# | Φ159×4.5 | 1127 | 米 | 17.1459 | 19323.44
17 |  | PIPE 20# SMLS BW HG/T20553-2011(II) GB/T8163-2008 5mm | 20# | Φ219×5 | 929.4 | 米 | 26.3878 | 24524.8283
18 |  | PIPE 20# SMLS BW HG/T20553-2011(II) GB/T8163-2008 5.5mm | 20# | Φ273×5.5 | 123.2 | 米 | 36.2832 | 4470.0946
19 |  | PIPE 20# SMLS BW HG/T20553-2011(II) GB/T8163-2008 6mm | 20# | Φ325×6 | 293.5 | 米 | 47.2021 | 13853.8209
20 |  | PIPE 20/PTFE SMLS BW HG/T20553-2011(II) GB/T26500-2011 3mm | 20/PTFE | Φ32×3 | 20.3 | 米 | 2.1456 | 43.5547
21 |  | PIPE 20/PTFE SMLS BW HG/T20553-2011(II) GB/T26500-2011 3.5mm | 20/PTFE | Φ45×3.5 | 33.9 | 米 | 3.5821 | 121.4326
22 |  | PIPE 20/PTFE SMLS BW HG/T20553-2011(II) GB/T26500-2011 3.5mm | 20/PTFE | Φ57×3.5 | 331.7 | 米 | 4.6179 | 1531.7463
23 |  | PIPE 20/PTFE SMLS BW HG/T20553-2011(II) GB/T26500-2011 4mm | 20/PTFE | Φ89×4 | 157.8 | 米 | 8.3849 | 1323.1389
24 |  | PIPE 20/PTFE SMLS BW HG/T20553-2011(II) GB/T26500-2011 4mm | 20/PTFE | Φ108×4 | 24.7 | 米 | 10.2592 | 253.4019
25 |  | PIPE 20/PTFE SMLS BW HG/T20553-2011(II) GB/T26500-2011 4.5mm | 20/PTFE | Φ133×4.5 | 1.4 | 米 | 14.2605 | 19.9647
26 |  | PIPE 20/PTFE SMLS BW HG/T20553-2011(II) GB/T26500-2011 4.5mm | 20/PTFE | Φ159×4.5 | 0.2 | 米 | 17.1459 | 3.4292
27 | [6 empty] | 小计: | 115484.9781
28 | 1.2 不锈钢 | PIPE 06Cr19Ni10 SMLS BW HG/T20553-2011(II) GB/T14976-2012 3mm | 06Cr19Ni10 | Φ14×3 | 2.1 | 米 | 0.82212 | 1.7265
29 |  | PIPE 06Cr19Ni10 SMLS BW HG/T20553-2011(II) GB/T14976-2012 2.5mm | 06Cr19Ni10 | Φ18×2.5 | 16.1 | 米 | 0.96537 | 15.5425
30 |  | PIPE 06Cr19Ni10 SMLS BW HG/T20553-2011(II) GB/T14976-2012 2.5mm | 06Cr19Ni10 | Φ25×2.5 | 2 | 米 | 1.4013 | 2.8027
31 |  | PIPE 06Cr19Ni10 SMLS BW HG/T20553-2011(II) GB/T14976-2012 2.5mm | 06Cr19Ni10 | Φ32×2.5 | 1082.8 | 米 | 1.8373 | 1989.4514
32 |  | PIPE 06Cr19Ni10 SMLS BW HG/T20553-2011(II) GB/T14976-2012 2.5mm | 06Cr19Ni10 | Φ38×2.5 | 5 | 米 | 2.211 | 11.0551
33 |  | PIPE 06Cr19Ni10 SMLS BW HG/T20553-2011(II) GB/T14976-2012 2.5mm | 06Cr19Ni10 | Φ45×2.5 | 1216.2 | 米 | 2.647 | 3219.267
34 |  | PIPE 06Cr19Ni10 SMLS BW HG/T20553-2011(II) GB/T14976-2012 3mm | 06Cr19Ni10 | Φ57×3 | 2842.4 | 米 | 4.0359 | 11471.5808
35 |  | PIPE 06Cr19Ni10 SMLS BW HG/T20553-2011(II) GB/T14976-2012 3mm | 06Cr19Ni10 | Φ76×3 | 1309.9 | 米 | 5.4559 | 7146.6961
36 |  | PIPE 06Cr19Ni10 SMLS BW HG/T20553-2011(II) GB/T14976-2012 3.5mm | 06Cr19Ni10 | Φ76×3.5 | 1.1 | 米 | 6.3216 | 6.9538
37 |  | PIPE 06Cr19Ni10 SMLS BW HG/T20553-2011(II) GB/T14976-2012 3mm | 06Cr19Ni10 | Φ89×3 | 2533.6 | 米 | 6.4275 | 16284.7395
38 |  | PIPE 06Cr19Ni10 SMLS BW HG/T20553-2011(II) GB/T14976-2012 3mm | 06Cr19Ni10 | Φ108×3 | 658.2 | 米 | 7.8475 | 5165.2517
39 |  | PIPE 06Cr19Ni10 SMLS BW HG/T20553-2011(II) GB/T14976-2012 3mm | 06Cr19Ni10 | Φ133×3 | 1 | 米 | 9.716 | 9.716
40 |  | PIPE 06Cr19Ni10 SMLS BW HG/T20553-2011(II) GB/T14976-2012 3.5mm | 06Cr19Ni10 | Φ133×3.5 | 4 | 米 | 11.2917 | 45.167
41 |  | PIPE 06Cr19Ni10 SMLS BW HG/T20553-2011(II) GB/T14976-2012 3.5mm | 06Cr19Ni10 | Φ159×3.5 | 84.8 | 米 | 13.5588 | 1149.7869
42 |  | PIPE 06Cr19Ni10 SMLS BW HG/T20553-2011(II) GB/T14976-2012 3.5mm | 06Cr19Ni10 | Φ219×3.5 | 79.8 | 米 | 18.7905 | 1499.482
43 |  | PIPE 06Cr19Ni10 SMLS BW HG/T20553-2011(II) GB/T14976-2012 5mm | 06Cr19Ni10 | Φ273×5 | 91.8 | 米 | 33.3832 | 3064.577
44 |  | PIPE 06Cr19Ni10 SMLS BW HG/T20553-2011(II) GB/T14976-2012 5.5mm | 06Cr19Ni10 | Φ325×5.5 | 23.9 | 米 | 43.7781 | 1046.2959
45 |  | PIPE 06Cr19Ni10 SMLS BW HG/T20553-2011(II) GB/T14976-2012 6mm | 06Cr19Ni10 | Φ426×6 | 3.7 | 米 | 62.7803 | 232.2872
46 |  | PIPE 06Cr19Ni10 SMLS BW HG/T20553-2011(II) GB/T14976-2012 6mm | 06Cr19Ni10 | Φ530×6 | 2.5 | 米 | 78.3259 | 195.8148
47 | [6 empty] | 小计: | 52558.1939
48 | 2 管件
49 | 2.1 弯头
50 | 2.1.1 90度 | 90 ELBOW 06Cr19Ni10 FORGE SW GB/T14383-2008 NB/T47010-2017 CL3000 | 06Cr19Ni10 | 15 | 23 | 个
51 |  | 90 ELBOW 06Cr19Ni10 FORGE SW GB/T14383-2008 NB/T47010-2017 CL3000 | 06Cr19Ni10 | 25 | 531 | 个
52 |  | 90 ELBOW 06Cr19Ni10 FORGE SW GB/T14383-2008 NB/T47010-2017 CL3000 | 06Cr19Ni10 | 40 | 278 | 个
53 |  | 90 ELBOW 06Cr19Ni10 SMLS BW GB/T12459-2017(II) GB/T14976-2012 2.5mm | 06Cr19Ni10 | 25 | 26 | 个
54 |  | 90 ELBOW 06Cr19Ni10 SMLS BW GB/T12459-2017(II) GB/T14976-2012 2.5mm | 06Cr19Ni10 | 40 | 23 | 个
55 |  | 90 ELBOW 06Cr19Ni10 SMLS BW GB/T12459-2017(II) GB/T14976-2012 3mm | 06Cr19Ni10 | 50 | 679 | 个
56 |  | 90 ELBOW 06Cr19Ni10 SMLS BW GB/T12459-2017(II) GB/T14976-2012 3mm | 06Cr19Ni10 | 65 | 323 | 个
57 |  | 90 ELBOW 06Cr19Ni10 SMLS BW GB/T12459-2017(II) GB/T14976-2012 3mm | 06Cr19Ni10 | 80 | 469 | 个
58 |  | 90 ELBOW 06Cr19Ni10 SMLS BW GB/T12459-2017(II) GB/T14976-2012 3mm | 06Cr19Ni10 | 100 | 138 | 个
59 |  | 90 ELBOW 06Cr19Ni10 SMLS BW GB/T12459-2017(II) GB/T14976-2012 3.5mm | 06Cr19Ni10 | 125 | 2 | 个
60 |  | 90 ELBOW 06Cr19Ni10 SMLS BW GB/T12459-2017(II) GB/T14976-2012 3.5mm | 06Cr19Ni10 | 150 | 30 | 个
61 |  | 90 ELBOW 06Cr19Ni10 SMLS BW GB/T12459-2017(II) GB/T14976-2012 3.5mm | 06Cr19Ni10 | 200 | 28 | 个
62 |  | 90 ELBOW 06Cr19Ni10 SMLS BW GB/T12459-2017(II) GB/T14976-2012 5mm | 06Cr19Ni10 | 250 | 27 | 个
63 |  | 90 ELBOW 06Cr19Ni10 SMLS BW GB/T12459-2017(II) GB/T14976-2012 5.5mm | 06Cr19Ni10 | 300 | 10 | 个
64 |  | 90 ELBOW 06Cr19Ni10 SMLS BW GB/T12459-2017(II) GB/T14976-2012 6mm | 06Cr19Ni10 | 400 | 3 | 个
65 |  | 90 ELBOW 06Cr19Ni10 SMLS BW GB/T12459-2017(II) GB/T14976-2012 6mm | 06Cr19Ni10 | 500 | 1 | 个
66 |  | 90 ELBOW 20# FORGE SW GB/T14383-2008 NB/T47008-2017 CL3000 | 20# | 15 | 15 | 个
67 |  | 90 ELBOW 20# FORGE SW GB/T14383-2008 NB/T47008-2017 CL3000 | 20# | 20 | 54 | 个
68 |  | 90 ELBOW 20# FORGE SW GB/T14383-2008 NB/T47008-2017 CL3000 | 20# | 25 | 808 | 个
69 |  | 90 ELBOW 20# FORGE SW GB/T14383-2008 NB/T47008-2017 CL3000 | 20# | 40 | 373 | 个
70 |  | 90 ELBOW 20# SMLS BW GB/T12459-2017(II) GB/T8163-2008 3mm | 20# | 15 | 193 | 个
71 |  | 90 ELBOW 20# SMLS BW GB/T12459-2017(II) GB/T8163-2008 3.5mm | 20# | 50 | 636 | 个
72 |  | 90 ELBOW 20# SMLS BW GB/T12459-2017(II) GB/T8163-2008 4mm | 20# | 65 | 228 | 个
73 |  | 90 ELBOW 20# SMLS BW GB/T12459-2017(II) GB/T8163-2008 4mm | 20# | 80 | 264 | 个
74 |  | 90 ELBOW 20# SMLS BW GB/T12459-2017(II) GB/T8163-2008 4mm | 20# | 100 | 229 | 个
75 |  | 90 ELBOW 20# SMLS BW GB/T12459-2017(II) GB/T8163-2008 4.5mm | 20# | 125 | 8 | 个
76 |  | 90 ELBOW 20# SMLS BW GB/T12459-2017(II) GB/T8163-2008 4.5mm | 20# | 150 | 146 | 个
77 |  | 90 ELBOW 20# SMLS BW GB/T12459-2017(II) GB/T8163-2008 5mm | 20# | 200 | 78 | 个
78 |  | 90 ELBOW 20# SMLS BW GB/T12459-2017(II) GB/T8163-2008 5.5mm | 20# | 250 | 22 | 个
79 |  | 90 ELBOW 20# SMLS BW GB/T12459-2017(II) GB/T8163-2008 6mm | 20# | 300 | 13 | 个
80 |  | 90 ELBOW 20/PTFE FLAN HG/T20592-2009 GB/T26500-2011 PN16 RF 3mm | 20/PTFE | 25 | 18 | 个
81 |  | 90 ELBOW 20/PTFE FLAN HG/T20592-2009 GB/T26500-2011 PN16 RF 3.5mm | 20/PTFE | 40 | 23 | 个
82 |  | 90 ELBOW 20/PTFE FLAN HG/T20592-2009 GB/T26500-2011 PN16 RF 3.5mm | 20/PTFE | 50 | 70 | 个
83 |  | 90 ELBOW 20/PTFE FLAN HG/T20592-2009 GB/T26500-2011 PN16 RF 4mm | 20/PTFE | 80 | 29 | 个
84 |  | 90 ELBOW 20/PTFE FLAN HG/T20592-2009 GB/T26500-2011 PN16 RF 4mm | 20/PTFE | 100 | 8 | 个
85 |  | 90 ELBOW 20/PTFE FLAN HG/T20592-2009 GB/T26500-2011 PN16 RF 4.5mm | 20/PTFE | 125 | 5 | 个
86 |  | 90 ELBOW 20/PTFE FLAN HG/T20592-2009 GB/T26500-2011 PN16 RF 4.5mm | 20/PTFE | 150 | 2 | 个
87 |  | 90E(S) ELBOW 20# SMLS BW GB/T12459-2017(II) GB/T8163-2008 3.5mm | 20# | 50 | 26 | 个
88 |  | 90E(S) ELBOW 20# SMLS BW GB/T12459-2017(II) GB/T8163-2008 4mm | 20# | 80 | 125 | 个
89 |  | 90E(S) ELBOW 20# SMLS BW GB/T12459-2017(II) GB/T8163-2008 4.5mm | 20# | 125 | 39 | 个
90 |  | 90E(S) ELBOW 20# SMLS BW GB/T12459-2017(II) GB/T8163-2008 4.5mm | 20# | 150 | 8 | 个
91 | 2.1.2 45度 | 45 ELBOW 06Cr19Ni10 FORGE SW GB/T14383-2008 NB/T47010-2017 CL3000 | 06Cr19Ni10 | 15 | 1 | 个
92 |  | 45 ELBOW 06Cr19Ni10 FORGE SW GB/T14383-2008 NB/T47010-2017 CL3000 | 06Cr19Ni10 | 25 | 52 | 个
93 |  | 45 ELBOW 06Cr19Ni10 FORGE SW GB/T14383-2008 NB/T47010-2017 CL3000 | 06Cr19Ni10 | 40 | 28 | 个
94 |  | 45 ELBOW 06Cr19Ni10 SMLS BW GB/T12459-2017(II) GB/T14976-2012 2.5mm | 06Cr19Ni10 | 25 | 10 | 个
95 |  | 45 ELBOW 06Cr19Ni10 SMLS BW GB/T12459-2017(II) GB/T14976-2012 2.5mm | 06Cr19Ni10 | 40 | 5 | 个
96 |  | 45 ELBOW 06Cr19Ni10 SMLS BW GB/T12459-2017(II) GB/T14976-2012 3mm | 06Cr19Ni10 | 50 | 25 | 个
97 |  | 45 ELBOW 06Cr19Ni10 SMLS BW GB/T12459-2017(II) GB/T14976-2012 3mm | 06Cr19Ni10 | 65 | 43 | 个
98 |  | 45 ELBOW 06Cr19Ni10 SMLS BW GB/T12459-2017(II) GB/T14976-2012 3mm | 06Cr19Ni10 | 80 | 46 | 个
99 |  | 45 ELBOW 06Cr19Ni10 SMLS BW GB/T12459-2017(II) GB/T14976-2012 3mm | 06Cr19Ni10 | 100 | 21 | 个
100 |  | 45 ELBOW 06Cr19Ni10 SMLS BW GB/T12459-2017(II) GB/T14976-2012 3.5mm | 06Cr19Ni10 | 150 | 3 | 个
101 |  | 45 ELBOW 06Cr19Ni10 SMLS BW GB/T12459-2017(II) GB/T14976-2012 3.5mm | 06Cr19Ni10 | 200 | 4 | 个
102 |  | 45 ELBOW 06Cr19Ni10 SMLS BW GB/T12459-2017(II) GB/T14976-2012 5mm | 06Cr19Ni10 | 250 | 6 | 个
103 |  | 45 ELBOW 06Cr19Ni10 SMLS BW GB/T12459-2017(II) GB/T14976-2012 5.5mm | 06Cr19Ni10 | 300 | 1 | 个
104 |  | 45 ELBOW 20# FORGE SW GB/T14383-2008 NB/T47008-2017 CL3000 | 20# | 15 | 1 | 个
105 |  | 45 ELBOW 20# FORGE SW GB/T14383-2008 NB/T47008-2017 CL3000 | 20# | 20 | 2 | 个
106 |  | 45 ELBOW 20# FORGE SW GB/T14383-2008 NB/T47008-2017 CL3000 | 20# | 25 | 113 | 个
107 |  | 45 ELBOW 20# FORGE SW GB/T14383-2008 NB/T47008-2017 CL3000 | 20# | 40 | 20 | 个
108 |  | 45 ELBOW 20# SMLS BW GB/T12459-2017(II) GB/T8163-2008 3mm | 20# | 15 | 386 | 个
109 |  | 45 ELBOW 20# SMLS BW GB/T12459-2017(II) GB/T8163-2008 3.5mm | 20# | 50 | 73 | 个
110 |  | 45 ELBOW 20# SMLS BW GB/T12459-2017(II) GB/T8163-2008 4mm | 20# | 65 | 19 | 个
111 |  | 45 ELBOW 20# SMLS BW GB/T12459-2017(II) GB/T8163-2008 4mm | 20# | 80 | 28 | 个
112 |  | 45 ELBOW 20# SMLS BW GB/T12459-2017(II) GB/T8163-2008 4mm | 20# | 100 | 27 | 个
113 |  | 45 ELBOW 20# SMLS BW GB/T12459-2017(II) GB/T8163-2008 4.5mm | 20# | 125 | 7 | 个
114 |  | 45 ELBOW 20# SMLS BW GB/T12459-2017(II) GB/T8163-2008 4.5mm | 20# | 150 | 22 | 个
115 |  | 45 ELBOW 20# SMLS BW GB/T12459-2017(II) GB/T8163-2008 5mm | 20# | 200 | 15 | 个
116 |  | 45 ELBOW 20# SMLS BW GB/T12459-2017(II) GB/T8163-2008 5.5mm | 20# | 250 | 6 | 个
117 |  | 45 ELBOW 20/PTFE FLAN HG/T20592-2009 GB/T26500-2011 PN16 RF 3mm | 20/PTFE | 25 | 1 | 个
118 |  | 45 ELBOW 20/PTFE FLAN HG/T20592-2009 GB/T26500-2011 PN16 RF 3.5mm | 20/PTFE | 40 | 1 | 个
119 |  | 45 ELBOW 20/PTFE FLAN HG/T20592-2009 GB/T26500-2011 PN16 RF 3.5mm | 20/PTFE | 50 | 4 | 个
120 |  | 45 ELBOW 20/PTFE FLAN HG/T20592-2009 GB/T26500-2011 PN16 RF 4mm | 20/PTFE | 80 | 7 | 个
121 |  | 45 ELBOW 20/PTFE FLAN HG/T20592-2009 GB/T26500-2011 PN16 RF 4mm | 20/PTFE | 100 | 3 | 个
122 | 2.2 三通
123 | 2.2.1 等径 | EQUAL TEE 06Cr19Ni10 FORGE SW GB/T14383-2008 NB/T47010-2017 CL3000 | 06Cr19Ni10 | 25×25 | 151 | 个
124 |  | EQUAL TEE 06Cr19Ni10 FORGE SW GB/T14383-2008 NB/T47010-2017 CL3000 | 06Cr19Ni10 | 40×40 | 45 | 个
125 |  | EQUAL TEE 06Cr19Ni10 SMLS BW GB/T12459-2017(II) GB/T14976-2012 2.5mm | 06Cr19Ni10 | 25×25 | 3 | 个
126 |  | EQUAL TEE 06Cr19Ni10 SMLS BW GB/T12459-2017(II) GB/T14976-2012 2.5mm | 06Cr19Ni10 | 40×40 | 5 | 个
127 |  | EQUAL TEE 06Cr19Ni10 SMLS BW GB/T12459-2017(II) GB/T14976-2012 3mm | 06Cr19Ni10 | 50×50 | 68 | 个
128 |  | EQUAL TEE 06Cr19Ni10 SMLS BW GB/T12459-2017(II) GB/T14976-2012 3mm | 06Cr19Ni10 | 65×65 | 46 | 个
129 |  | EQUAL TEE 06Cr19Ni10 SMLS BW GB/T12459-2017(II) GB/T14976-2012 3mm | 06Cr19Ni10 | 80×80 | 60 | 个
130 |  | EQUAL TEE 06Cr19Ni10 SMLS BW GB/T12459-2017(II) GB/T14976-2012 3mm | 06Cr19Ni10 | 100×100 | 14 | 个
131 |  | EQUAL TEE 06Cr19Ni10 SMLS BW GB/T12459-2017(II) GB/T14976-2012 3.5mm | 06Cr19Ni10 | 125×125 | 1 | 个
132 |  | EQUAL TEE 06Cr19Ni10 SMLS BW GB/T12459-2017(II) GB/T14976-2012 3.5mm | 06Cr19Ni10 | 150×150 | 2 | 个
133 |  | EQUAL TEE 06Cr19Ni10 SMLS BW GB/T12459-2017(II) GB/T14976-2012 3.5mm | 06Cr19Ni10 | 200×200 | 5 | 个
134 |  | EQUAL TEE 06Cr19Ni10 SMLS BW GB/T12459-2017(II) GB/T14976-2012 5mm | 06Cr19Ni10 | 250×250 | 4 | 个
135 |  | EQUAL TEE 20# FORGE SW GB/T14383-2008 NB/T47008-2017 CL3000 | 20# | 15×15 | 2 | 个
136 |  | EQUAL TEE 20# FORGE SW GB/T14383-2008 NB/T47008-2017 CL3000 | 20# | 25×25 | 246 | 个
137 |  | EQUAL TEE 20# FORGE SW GB/T14383-2008 NB/T47008-2017 CL3000 | 20# | 40×40 | 98 | 个
138 |  | EQUAL TEE 20# SMLS BW GB/T12459-2017(II) GB/T8163-2008 3.5mm | 20# | 50×50 | 110 | 个
139 |  | EQUAL TEE 20# SMLS BW GB/T12459-2017(II) GB/T8163-2008 4mm | 20# | 65×65 | 33 | 个
140 |  | EQUAL TEE 20# SMLS BW GB/T12459-2017(II) GB/T8163-2008 4mm | 20# | 80×80 | 50 | 个
141 |  | EQUAL TEE 20# SMLS BW GB/T12459-2017(II) GB/T8163-2008 4mm | 20# | 100×100 | 18 | 个
142 |  | EQUAL TEE 20# SMLS BW GB/T12459-2017(II) GB/T8163-2008 4.5mm | 20# | 125×125 | 10 | 个
143 |  | EQUAL TEE 20# SMLS BW GB/T12459-2017(II) GB/T8163-2008 4.5mm | 20# | 150×150 | 23 | 个
144 |  | EQUAL TEE 20# SMLS BW GB/T12459-2017(II) GB/T8163-2008 5mm | 20# | 200×200 | 6 | 个
145 |  | EQUAL TEE 20# SMLS BW GB/T12459-2017(II) GB/T8163-2008 5.5mm | 20# | 250×250 | 3 | 个
146 |  | EQUAL TEE 20# SMLS BW GB/T12459-2017(II) GB/T8163-2008 6mm | 20# | 300×300 | 1 | 个
147 |  | EQUAL TEE 20/PTFE FLAN HG/T20592-2009 GB/T26500-2011 PN16 RF 3mm | 20/PTFE | 25×25 | 2 | 个
148 |  | EQUAL TEE 20/PTFE FLAN HG/T20592-2009 GB/T26500-2011 PN16 RF 3.5mm | 20/PTFE | 40×40 | 3 | 个
149 |  | EQUAL TEE 20/PTFE FLAN HG/T20592-2009 GB/T26500-2011 PN16 RF 3.5mm | 20/PTFE | 50×50 | 17 | 个
150 |  | EQUAL TEE 20/PTFE FLAN HG/T20592-2009 GB/T26500-2011 PN16 RF 4mm | 20/PTFE | 80×80 | 6 | 个
151 |  | EQUAL 45 TEE 20# SMLS BW GB/T12459-2017(II) GB/T8163-2008 3.5mm | 20# | 50×50 | 17 | 个
152 |  | EQUAL 45 TEE 20# SMLS BW GB/T12459-2017(II) GB/T8163-2008 4mm | 20# | 80×80 | 1 | 个
153 |  | EQUAL 45 TEE 20# SMLS BW GB/T12459-2017(II) GB/T8163-2008 4mm | 20# | 100×100 | 4 | 个
154 |  | EQUAL 45 TEE 20# SMLS BW GB/T12459-2017(II) GB/T8163-2008 6mm | 20# | 300×300 | 1 | 个
155 | 2.2.2 异径 | REDUCED TEE 06Cr19Ni10 FORGE SW GB/T14383-2008 NB/T47010-2017 CL3000 | 06Cr19Ni10 | 25×15 | 2 | 个
156 |  | REDUCED TEE 06Cr19Ni10 FORGE SW GB/T14383-2008 NB/T47010-2017 CL3000 | 06Cr19Ni10 | 40×15 | 1 | 个
157 |  | REDUCED TEE 06Cr19Ni10 FORGE SW GB/T14383-2008 NB/T47010-2017 CL3000 | 06Cr19Ni10 | 40×20 | 6 | 个
158 |  | REDUCED TEE 06Cr19Ni10 FORGE SW GB/T14383-2008 NB/T47010-2017 CL3000 | 06Cr19Ni10 | 40×25 | 45 | 个
159 |  | REDUCED TEE 06Cr19Ni10 SMLS BW GB/T12459-2017(II) GB/T14976-2012 2.5mmX2.5mm | 06Cr19Ni10 | 25×15 | 1 | 个
160 |  | REDUCED TEE 06Cr19Ni10 SMLS BW GB/T12459-2017(II) GB/T14976-2012 2.5mmX2.5mm | 06Cr19Ni10 | 40×15 | 1 | 个
161 |  | REDUCED TEE 06Cr19Ni10 SMLS BW GB/T12459-2017(II) GB/T14976-2012 2.5mmX2.5mm | 06Cr19Ni10 | 40×25 | 2 | 个
162 |  | REDUCED TEE 06Cr19Ni10 SMLS BW GB/T12459-2017(II) GB/T14976-2012 3mmX2.5mm | 06Cr19Ni10 | 50×20 | 4 | 个
163 |  | REDUCED TEE 06Cr19Ni10 SMLS BW GB/T12459-2017(II) GB/T14976-2012 3mmX2.5mm | 06Cr19Ni10 | 50×25 | 129 | 个
164 |  | REDUCED TEE 06Cr19Ni10 SMLS BW GB/T12459-2017(II) GB/T14976-2012 3mmX2.5mm | 06Cr19Ni10 | 50×40 | 11 | 个
165 |  | REDUCED TEE 06Cr19Ni10 SMLS BW GB/T12459-2017(II) GB/T14976-2012 3mmX2.5mm | 06Cr19Ni10 | 65×40 | 5 | 个
166 |  | REDUCED TEE 06Cr19Ni10 SMLS BW GB/T12459-2017(II) GB/T14976-2012 3mmX3mm | 06Cr19Ni10 | 65×50 | 24 | 个
167 |  | REDUCED TEE 06Cr19Ni10 SMLS BW GB/T12459-2017(II) GB/T14976-2012 3mmX2.5mm | 06Cr19Ni10 | 80×40 | 16 | 个
168 |  | REDUCED TEE 06Cr19Ni10 SMLS BW GB/T12459-2017(II) GB/T14976-2012 3mmX3mm | 06Cr19Ni10 | 80×50 | 52 | 个
169 |  | REDUCED TEE 06Cr19Ni10 SMLS BW GB/T12459-2017(II) GB/T14976-2012 3mmX3mm | 06Cr19Ni10 | 80×65 | 8 | 个
170 |  | REDUCED TEE 06Cr19Ni10 SMLS BW GB/T12459-2017(II) GB/T14976-2012 3mmX2.5mm | 06Cr19Ni10 | 100×40 | 23 | 个
171 |  | REDUCED TEE 06Cr19Ni10 SMLS BW GB/T12459-2017(II) GB/T14976-2012 3mmX3mm | 06Cr19Ni10 | 100×50 | 11 | 个
172 |  | REDUCED TEE 06Cr19Ni10 SMLS BW GB/T12459-2017(II) GB/T14976-2012 3mmX3mm | 06Cr19Ni10 | 100×80 | 2 | 个
173 |  | REDUCED TEE 06Cr19Ni10 SMLS BW GB/T12459-2017(II) GB/T14976-2012 3.5mmX3mm | 06Cr19Ni10 | 125×50 | 2 | 个
174 |  | REDUCED TEE 06Cr19Ni10 SMLS BW GB/T12459-2017(II) GB/T14976-2012 3.5mmX3mm | 06Cr19Ni10 | 150×100 | 1 | 个
175 |  | REDUCED TEE 20# FORGE SW GB/T14383-2008 NB/T47008-2017 CL3000 | 20# | 25×15 | 3 | 个
176 |  | REDUCED TEE 20# FORGE SW GB/T14383-2008 NB/T47008-2017 CL3000 | 20# | 25×20 | 20 | 个
177 |  | REDUCED TEE 20# FORGE SW GB/T14383-2008 NB/T47008-2017 CL3000 | 20# | 40×15 | 18 | 个
178 |  | REDUCED TEE 20# FORGE SW GB/T14383-2008 NB/T47008-2017 CL3000 | 20# | 40×20 | 16 | 个
179 |  | REDUCED TEE 20# FORGE SW GB/T14383-2008 NB/T47008-2017 CL3000 | 20# | 40×25 | 96 | 个
180 |  | REDUCED TEE 20# SMLS BW GB/T12459-2017(II) GB/T8163-2008 3.5mmX3mm | 20# | 50×20 | 3 | 个
181 |  | REDUCED TEE 20# SMLS BW GB/T12459-2017(II) GB/T8163-2008 3.5mmX3mm | 20# | 50×25 | 159 | 个
182 |  | REDUCED TEE 20# SMLS BW GB/T12459-2017(II) GB/T8163-2008 3.5mmX3mm | 20# | 50×32 | 1 | 个
183 |  | REDUCED TEE 20# SMLS BW GB/T12459-2017(II) GB/T8163-2008 3.5mmX3.5mm | 20# | 50×40 | 39 | 个
184 |  | REDUCED TEE 20# SMLS BW GB/T12459-2017(II) GB/T8163-2008 4mmX3.5mm | 20# | 65×40 | 3 | 个
185 |  | REDUCED TEE 20# SMLS BW GB/T12459-2017(II) GB/T8163-2008 4mmX3.5mm | 20# | 65×50 | 8 | 个
186 |  | REDUCED TEE 20# SMLS BW GB/T12459-2017(II) GB/T8163-2008 4mmX3.5mm | 20# | 80×40 | 23 | 个
187 |  | REDUCED TEE 20# SMLS BW GB/T12459-2017(II) GB/T8163-2008 4mmX3.5mm | 20# | 80×50 | 69 | 个
188 |  | REDUCED TEE 20# SMLS BW GB/T12459-2017(II) GB/T8163-2008 4mmX4mm | 20# | 80×65 | 12 | 个
189 |  | REDUCED TEE 20# SMLS BW GB/T12459-2017(II) GB/T8163-2008 4mmX3.5mm | 20# | 100×40 | 53 | 个
190 |  | REDUCED TEE 20# SMLS BW GB/T12459-2017(II) GB/T8163-2008 4mmX3.5mm | 20# | 100×50 | 16 | 个
191 |  | REDUCED TEE 20# SMLS BW GB/T12459-2017(II) GB/T8163-2008 4mmX4mm | 20# | 100×65 | 12 | 个
192 |  | REDUCED TEE 20# SMLS BW GB/T12459-2017(II) GB/T8163-2008 4mmX4mm | 20# | 100×80 | 5 | 个
193 |  | REDUCED TEE 20# SMLS BW GB/T12459-2017(II) GB/T8163-2008 4.5mmX3.5mm | 20# | 125×50 | 17 | 个
194 |  | REDUCED TEE 20# SMLS BW GB/T12459-2017(II) GB/T8163-2008 4.5mmX4mm | 20# | 125×80 | 6 | 个
195 |  | REDUCED TEE 20# SMLS BW GB/T12459-2017(II) GB/T8163-2008 4.5mmX4mm | 20# | 150×65 | 5 | 个
196 |  | REDUCED TEE 20# SMLS BW GB/T12459-2017(II) GB/T8163-2008 4.5mmX4mm | 20# | 150×80 | 11 | 个
197 |  | REDUCED TEE 20# SMLS BW GB/T12459-2017(II) GB/T8163-2008 4.5mmX4mm | 20# | 150×100 | 13 | 个
198 |  | REDUCED TEE 20# SMLS BW GB/T12459-2017(II) GB/T8163-2008 4.5mmX4.5mm | 20# | 150×125 | 4 | 个
199 |  | REDUCED TEE 20# SMLS BW GB/T12459-2017(II) GB/T8163-2008 5mmX4mm | 20# | 200×100 | 7 | 个
200 |  | REDUCED TEE 20# SMLS BW GB/T12459-2017(II) GB/T8163-2008 5mmX4.5mm | 20# | 200×150 | 5 | 个
201 |  | REDUCED TEE 20# SMLS BW GB/T12459-2017(II) GB/T8163-2008 5.5mmX4.5mm | 20# | 250×150 | 2 | 个
202 |  | REDUCED TEE 20# SMLS BW GB/T12459-2017(II) GB/T8163-2008 6mmX4.5mm | 20# | 300×150 | 3 | 个
203 |  | REDUCED TEE 20# SMLS BW GB/T12459-2017(II) GB/T8163-2008 6mmX5mm | 20# | 300×200 | 6 | 个
204 |  | REDUCED TEE 20# SMLS BW GB/T12459-2017(II) GB/T8163-2008 6mmX5.5mm | 20# | 300×250 | 2 | 个
205 |  | REDUCED TEE 20/PTFE FLAN HG/T20592-2009 GB/T26500-2011 PN16 RF 3.5mmX3mm | 20/PTFE | 40×25 | 3 | 个
206 |  | REDUCED TEE 20/PTFE FLAN HG/T20592-2009 GB/T26500-2011 PN16 RF 3.5mmX3mm | 20/PTFE | 50×25 | 14 | 个
207 |  | REDUCED TEE 20/PTFE FLAN HG/T20592-2009 GB/T26500-2011 PN16 RF 3.5mmX3.5mm | 20/PTFE | 50×40 | 1 | 个
208 |  | REDUCED TEE 20/PTFE FLAN HG/T20592-2009 GB/T26500-2011 PN16 RF 4mmX3mm | 20/PTFE | 80×25 | 14 | 个
209 |  | REDUCED TEE 20/PTFE FLAN HG/T20592-2009 GB/T26500-2011 PN16 RF 4mmX3.5mm | 20/PTFE | 80×40 | 7 | 个
210 |  | REDUCED TEE 20/PTFE FLAN HG/T20592-2009 GB/T26500-2011 PN16 RF 4mmX3.5mm | 20/PTFE | 80×50 | 4 | 个
211 |  | REDUCED TEE 20/PTFE FLAN HG/T20592-2009 GB/T26500-2011 PN16 RF 4mmX3mm | 20/PTFE | 100×25 | 3 | 个
212 |  | REDUCED TEE 20/PTFE FLAN HG/T20592-2009 GB/T26500-2011 PN16 RF 4mmX3.5mm | 20/PTFE | 100×40 | 1 | 个
213 |  | REDUCED TEE 20/PTFE FLAN HG/T20592-2009 GB/T26500-2011 PN16 RF 4.5mmX3mm | 20/PTFE | 150×25 | 1 | 个
214 | 2.3 异径管
215 | 2.3.1 同心 | CONC REDUCER 06Cr19Ni10 SMLS BW GB/T12459-2017(II) GB/T14976-2012 2.5mmX2.5mm | 06Cr19Ni10 | 25×20 | 6 | 个
216 |  | CONC REDUCER 06Cr19Ni10 SMLS BW GB/T12459-2017(II) GB/T14976-2012 2.5mmX2.5mm | 06Cr19Ni10 | 40×20 | 2 | 个
217 |  | CONC REDUCER 06Cr19Ni10 SMLS BW GB/T12459-2017(II) GB/T14976-2012 2.5mmX2.5mm | 06Cr19Ni10 | 40×25 | 16 | 个
218 |  | CONC REDUCER 06Cr19Ni10 SMLS BW GB/T12459-2017(II) GB/T14976-2012 2.5mmX2.5mm | 06Cr19Ni10 | 40×32 | 2 | 个
219 |  | CONC REDUCER 06Cr19Ni10 SMLS BW GB/T12459-2017(II) GB/T14976-2012 3mmX2.5mm | 06Cr19Ni10 | 50×25 | 19 | 个
220 |  | CONC REDUCER 06Cr19Ni10 SMLS BW GB/T12459-2017(II) GB/T14976-2012 3mmX2.5mm | 06Cr19Ni10 | 50×32 | 14 | 个
221 |  | CONC REDUCER 06Cr19Ni10 SMLS BW GB/T12459-2017(II) GB/T14976-2012 3mmX2.5mm | 06Cr19Ni10 | 50×40 | 24 | 个
222 |  | CONC REDUCER 06Cr19Ni10 SMLS BW GB/T12459-2017(II) GB/T14976-2012 3mmX2.5mm | 06Cr19Ni10 | 65×32 | 14 | 个
223 |  | CONC REDUCER 06Cr19Ni10 SMLS BW GB/T12459-2017(II) GB/T14976-2012 3mmX2.5mm | 06Cr19Ni10 | 65×40 | 3 | 个
224 |  | CONC REDUCER 06Cr19Ni10 SMLS BW GB/T12459-2017(II) GB/T14976-2012 3mmX3mm | 06Cr19Ni10 | 65×50 | 15 | 个
225 |  | CONC REDUCER 06Cr19Ni10 SMLS BW GB/T12459-2017(II) GB/T14976-2012 3mmX3mm | 06Cr19Ni10 | 80×50 | 19 | 个
226 |  | CONC REDUCER 06Cr19Ni10 SMLS BW GB/T12459-2017(II) GB/T14976-2012 3mmX3mm | 06Cr19Ni10 | 80×65 | 11 | 个
227 |  | CONC REDUCER 06Cr19Ni10 SMLS BW GB/T12459-2017(II) GB/T14976-2012 3mmX2.5mm | 06Cr19Ni10 | 100×40 | 5 | 个
228 |  | CONC REDUCER 06Cr19Ni10 SMLS BW GB/T12459-2017(II) GB/T14976-2012 3mmX3mm | 06Cr19Ni10 | 100×50 | 26 | 个
229 |  | CONC REDUCER 06Cr19Ni10 SMLS BW GB/T12459-2017(II) GB/T14976-2012 3mmX3mm | 06Cr19Ni10 | 100×65 | 7 | 个
230 |  | CONC REDUCER 06Cr19Ni10 SMLS BW GB/T12459-2017(II) GB/T14976-2012 3mmX3mm | 06Cr19Ni10 | 100×80 | 8 | 个
231 |  | CONC REDUCER 06Cr19Ni10 SMLS BW GB/T12459-2017(II) GB/T14976-2012 3.5mmX3mm | 06Cr19Ni10 | 125×65 | 1 | 个
232 |  | CONC REDUCER 06Cr19Ni10 SMLS BW GB/T12459-2017(II) GB/T14976-2012 3.5mmX3mm | 06Cr19Ni10 | 125×80 | 2 | 个
233 |  | CONC REDUCER 06Cr19Ni10 SMLS BW GB/T12459-2017(II) GB/T14976-2012 3.5mmX3mm | 06Cr19Ni10 | 125×100 | 3 | 个
234 |  | CONC REDUCER 06Cr19Ni10 SMLS BW GB/T12459-2017(II) GB/T14976-2012 3.5mmX3mm | 06Cr19Ni10 | 150×65 | 4 | 个
235 |  | CONC REDUCER 06Cr19Ni10 SMLS BW GB/T12459-2017(II) GB/T14976-2012 3.5mmX3mm | 06Cr19Ni10 | 150×80 | 3 | 个
236 |  | CONC REDUCER 06Cr19Ni10 SMLS BW GB/T12459-2017(II) GB/T14976-2012 3.5mmX3mm | 06Cr19Ni10 | 150×100 | 3 | 个
237 |  | CONC REDUCER 06Cr19Ni10 SMLS BW GB/T12459-2017(II) GB/T14976-2012 3.5mmX3mm | 06Cr19Ni10 | 200×100 | 1 | 个
238 |  | CONC REDUCER 20# SMLS BW GB/T12459-2017(II) GB/T8163-2008 3mmX3mm | 20# | 25×20 | 2 | 个
239 |  | CONC REDUCER 20# SMLS BW GB/T12459-2017(II) GB/T8163-2008 3.5mmX3mm | 20# | 40×25 | 29 | 个
240 |  | CONC REDUCER 20# SMLS BW GB/T12459-2017(II) GB/T8163-2008 3.5mmX3mm | 20# | 50×25 | 20 | 个
241 |  | CONC REDUCER 20# SMLS BW GB/T12459-2017(II) GB/T8163-2008 3.5mmX3.5mm | 20# | 50×40 | 11 | 个
242 |  | CONC REDUCER 20# SMLS BW GB/T12459-2017(II) GB/T8163-2008 4mmX3.5mm | 20# | 65×50 | 14 | 个
243 |  | CONC REDUCER 20# SMLS BW GB/T12459-2017(II) GB/T8163-2008 4mmX3mm | 20# | 80×32 | 2 | 个
244 |  | CONC REDUCER 20# SMLS BW GB/T12459-2017(II) GB/T8163-2008 4mmX3.5mm | 20# | 80×50 | 14 | 个
245 |  | CONC REDUCER 20# SMLS BW GB/T12459-2017(II) GB/T8163-2008 4mmX4mm | 20# | 80×65 | 12 | 个
246 |  | CONC REDUCER 20# SMLS BW GB/T12459-2017(II) GB/T8163-2008 4mmX3.5mm | 20# | 100×40 | 8 | 个
247 |  | CONC REDUCER 20# SMLS BW GB/T12459-2017(II) GB/T8163-2008 4mmX3.5mm | 20# | 100×50 | 18 | 个
248 |  | CONC REDUCER 20# SMLS BW GB/T12459-2017(II) GB/T8163-2008 4mmX4mm | 20# | 100×65 | 10 | 个
249 |  | CONC REDUCER 20# SMLS BW GB/T12459-2017(II) GB/T8163-2008 4mmX4mm | 20# | 100×80 | 11 | 个
250 |  | CONC REDUCER 20# SMLS BW GB/T12459-2017(II) GB/T8163-2008 4.5mmX3.5mm | 20# | 125×50 | 2 | 个
251 |  | CONC REDUCER 20# SMLS BW GB/T12459-2017(II) GB/T8163-2008 4.5mmX4mm | 20# | 125×80 | 5 | 个
252 |  | CONC REDUCER 20# SMLS BW GB/T12459-2017(II) GB/T8163-2008 4.5mmX4mm | 20# | 150×80 | 5 | 个
253 |  | CONC REDUCER 20# SMLS BW GB/T12459-2017(II) GB/T8163-2008 4.5mmX4mm | 20# | 150×100 | 4 | 个
254 |  | CONC REDUCER 20# SMLS BW GB/T12459-2017(II) GB/T8163-2008 5mmX4.5mm | 20# | 200×150 | 5 | 个
255 |  | CONC REDUCER 20# SMLS BW GB/T12459-2017(II) GB/T8163-2008 5.5mmX5mm | 20# | 250×200 | 1 | 个
256 |  | CONC REDUCER 20/PTFE FLAN HG/T20592-2009 GB/T26500-2011 PN16 RF 3.5mmX3mm | 20/PTFE | 40×25 | 3 | 个
257 |  | CONC REDUCER 20/PTFE FLAN HG/T20592-2009 GB/T26500-2011 PN16 RF 3.5mmX3mm | 20/PTFE | 50×25 | 3 | 个
258 |  | CONC REDUCER 20/PTFE FLAN HG/T20592-2009 GB/T26500-2011 PN16 RF 3.5mmX3mm | 20/PTFE | 50×32 | 3 | 个
259 |  | CONC REDUCER 20/PTFE FLAN HG/T20592-2009 GB/T26500-2011 PN16 RF 3.5mmX3.5mm | 20/PTFE | 50×40 | 2 | 个
260 |  | CONC REDUCER 20/PTFE FLAN HG/T20592-2009 GB/T26500-2011 PN16 RF 4mmX3.5mm | 20/PTFE | 80×40 | 2 | 个
261 |  | CONC REDUCER 20/PTFE FLAN HG/T20592-2009 GB/T26500-2011 PN16 RF 4mmX3.5mm | 20/PTFE | 80×50 | 8 | 个
262 |  | CONC REDUCER 20/PTFE FLAN HG/T20592-2009 GB/T26500-2011 PN16 RF 4mmX3.5mm | 20/PTFE | 100×50 | 3 | 个
263 |  | CONC REDUCER 20/PTFE FLAN HG/T20592-2009 GB/T26500-2011 PN16 RF 4.5mmX4mm | 20/PTFE | 125×80 | 10 | 个
264 |  | CONC REDUCER 20/PTFE FLAN HG/T20592-2009 GB/T26500-2011 PN16 RF 4.5mmX4mm | 20/PTFE | 125×100 | 1 | 个
265 |  | CONC REDUCER 20/PTFE FLAN HG/T20592-2009 GB/T26500-2011 PN16 RF 4.5mmX4mm | 20/PTFE | 150×80 | 1 | 个
266 |  | CONC REDUCER 20/PTFE FLAN HG/T20592-2009 GB/T26500-2011 PN16 RF 4.5mmX4mm | 20/PTFE | 150×100 | 1 | 个
267 | 2.3.2 偏心 | ECC REDUCER 06Cr19Ni10 SMLS BW GB/T12459-2017(II) GB/T14976-2012 2.5mmX2.5mm | 06Cr19Ni10 | 25×15 | 6 | 个
268 |  | ECC REDUCER 06Cr19Ni10 SMLS BW GB/T12459-2017(II) GB/T14976-2012 2.5mmX2.5mm | 06Cr19Ni10 | 40×25 | 8 | 个
269 |  | ECC REDUCER 06Cr19Ni10 SMLS BW GB/T12459-2017(II) GB/T14976-2012 2.5mmX2.5mm | 06Cr19Ni10 | 40×32 | 10 | 个
270 |  | ECC REDUCER 06Cr19Ni10 SMLS BW GB/T12459-2017(II) GB/T14976-2012 3mmX2.5mm | 06Cr19Ni10 | 50×25 | 17 | 个
271 |  | ECC REDUCER 06Cr19Ni10 SMLS BW GB/T12459-2017(II) GB/T14976-2012 3mmX2.5mm | 06Cr19Ni10 | 50×32 | 2 | 个
272 |  | ECC REDUCER 06Cr19Ni10 SMLS BW GB/T12459-2017(II) GB/T14976-2012 3mmX2.5mm | 06Cr19Ni10 | 50×40 | 37 | 个
273 |  | ECC REDUCER 06Cr19Ni10 SMLS BW GB/T12459-2017(II) GB/T14976-2012 3mmX2.5mm | 06Cr19Ni10 | 65×25 | 4 | 个
274 |  | ECC REDUCER 06Cr19Ni10 SMLS BW GB/T12459-2017(II) GB/T14976-2012 3mmX3mm | 06Cr19Ni10 | 65×50 | 2 | 个
275 |  | ECC REDUCER 06Cr19Ni10 SMLS BW GB/T12459-2017(II) GB/T14976-2012 3mmX2.5mm | 06Cr19Ni10 | 80×40 | 6 | 个
276 |  | ECC REDUCER 06Cr19Ni10 SMLS BW GB/T12459-2017(II) GB/T14976-2012 3mmX3mm | 06Cr19Ni10 | 80×50 | 32 | 个
277 |  | ECC REDUCER 06Cr19Ni10 SMLS BW GB/T12459-2017(II) GB/T14976-2012 3mmX3mm | 06Cr19Ni10 | 80×65 | 20 | 个
278 |  | ECC REDUCER 06Cr19Ni10 SMLS BW GB/T12459-2017(II) GB/T14976-2012 3mmX2.5mm | 06Cr19Ni10 | 100×40 | 1 | 个
279 |  | ECC REDUCER 06Cr19Ni10 SMLS BW GB/T12459-2017(II) GB/T14976-2012 3mmX3mm | 06Cr19Ni10 | 100×50 | 5 | 个
280 |  | ECC REDUCER 06Cr19Ni10 SMLS BW GB/T12459-2017(II) GB/T14976-2012 3mmX3mm | 06Cr19Ni10 | 100×65 | 9 | 个
281 |  | ECC REDUCER 06Cr19Ni10 SMLS BW GB/T12459-2017(II) GB/T14976-2012 3mmX3mm | 06Cr19Ni10 | 100×80 | 17 | 个
282 |  | ECC REDUCER 06Cr19Ni10 SMLS BW GB/T12459-2017(II) GB/T14976-2012 3.5mmX3mm | 06Cr19Ni10 | 150×80 | 6 | 个
283 |  | ECC REDUCER 06Cr19Ni10 SMLS BW GB/T12459-2017(II) GB/T14976-2012 3.5mmX3mm | 06Cr19Ni10 | 150×100 | 2 | 个
284 |  | ECC REDUCER 06Cr19Ni10 SMLS BW GB/T12459-2017(II) GB/T14976-2012 3.5mmX3.5mm | 06Cr19Ni10 | 150×125 | 2 | 个
285 |  | ECC REDUCER 20# SMLS BW GB/T12459-2017(II) GB/T8163-2008 3.5mmX3mm | 20# | 40×25 | 38 | 个
286 |  | ECC REDUCER 20# SMLS BW GB/T12459-2017(II) GB/T8163-2008 3.5mmX3mm | 20# | 50×25 | 24 | 个
287 |  | ECC REDUCER 20# SMLS BW GB/T12459-2017(II) GB/T8163-2008 3.5mmX3.5mm | 20# | 50×40 | 19 | 个
288 |  | ECC REDUCER 20# SMLS BW GB/T12459-2017(II) GB/T8163-2008 4mmX3mm | 20# | 65×25 | 1 | 个
289 |  | ECC REDUCER 20# SMLS BW GB/T12459-2017(II) GB/T8163-2008 4mmX3.5mm | 20# | 65×40 | 4 | 个
290 |  | ECC REDUCER 20# SMLS BW GB/T12459-2017(II) GB/T8163-2008 4mmX3.5mm | 20# | 65×50 | 38 | 个
291 |  | ECC REDUCER 20# SMLS BW GB/T12459-2017(II) GB/T8163-2008 4mmX3mm | 20# | 80×32 | 2 | 个
292 |  | ECC REDUCER 20# SMLS BW GB/T12459-2017(II) GB/T8163-2008 4mmX3.5mm | 20# | 80×40 | 1 | 个
293 |  | ECC REDUCER 20# SMLS BW GB/T12459-2017(II) GB/T8163-2008 4mmX3.5mm | 20# | 80×50 | 5 | 个
294 |  | ECC REDUCER 20# SMLS BW GB/T12459-2017(II) GB/T8163-2008 4mmX4mm | 20# | 80×65 | 9 | 个
295 |  | ECC REDUCER 20# SMLS BW GB/T12459-2017(II) GB/T8163-2008 4mmX3.5mm | 20# | 100×40 | 8 | 个
296 |  | ECC REDUCER 20# SMLS BW GB/T12459-2017(II) GB/T8163-2008 4mmX3.5mm | 20# | 100×50 | 16 | 个
297 |  | ECC REDUCER 20# SMLS BW GB/T12459-2017(II) GB/T8163-2008 4mmX4mm | 20# | 100×65 | 7 | 个
298 |  | ECC REDUCER 20# SMLS BW GB/T12459-2017(II) GB/T8163-2008 4mmX4mm | 20# | 100×80 | 18 | 个
299 |  | ECC REDUCER 20# SMLS BW GB/T12459-2017(II) GB/T8163-2008 4.5mmX4mm | 20# | 125×100 | 2 | 个
300 |  | ECC REDUCER 20# SMLS BW GB/T12459-2017(II) GB/T8163-2008 4.5mmX4mm | 20# | 150×80 | 1 | 个
301 |  | ECC REDUCER 20# SMLS BW GB/T12459-2017(II) GB/T8163-2008 4.5mmX4mm | 20# | 150×100 | 10 | 个
302 |  | ECC REDUCER 20# SMLS BW GB/T12459-2017(II) GB/T8163-2008 4.5mmX4.5mm | 20# | 150×125 | 6 | 个
303 |  | ECC REDUCER 20# SMLS BW GB/T12459-2017(II) GB/T8163-2008 5mmX4.5mm | 20# | 200×150 | 2 | 个
304 |  | ECC REDUCER 20# SMLS BW GB/T12459-2017(II) GB/T8163-2008 6mmX4.5mm | 20# | 300×150 | 1 | 个
305 |  | ECC REDUCER 20/PTFE FLAN HG/T20592-2009 GB/T26500-2011 PN16 RF 3.5mmX3mm | 20/PTFE | 40×25 | 1 | 个
306 |  | ECC REDUCER 20/PTFE FLAN HG/T20592-2009 GB/T26500-2011 PN16 RF 3.5mmX3mm | 20/PTFE | 50×25 | 1 | 个
307 |  | ECC REDUCER 20/PTFE FLAN HG/T20592-2009 GB/T26500-2011 PN16 RF 3.5mmX3.5mm | 20/PTFE | 50×40 | 2 | 个
308 |  | ECC REDUCER 20/PTFE FLAN HG/T20592-2009 GB/T26500-2011 PN16 RF 4mmX3.5mm | 20/PTFE | 80×40 | 1 | 个
309 |  | ECC REDUCER 20/PTFE FLAN HG/T20592-2009 GB/T26500-2011 PN16 RF 4mmX3.5mm | 20/PTFE | 80×50 | 3 | 个
310 |  | ECC REDUCER 20/PTFE FLAN HG/T20592-2009 GB/T26500-2011 PN16 RF 4mmX4mm | 20/PTFE | 80×65 | 2 | 个
311 |  | ECC REDUCER 20/PTFE FLAN HG/T20592-2009 GB/T26500-2011 PN16 RF 4mmX4mm | 20/PTFE | 100×65 | 2 | 个
312 |  | ECC REDUCER 20/PTFE FLAN HG/T20592-2009 GB/T26500-2011 PN16 RF 4mmX4mm | 20/PTFE | 100×80 | 2 | 个
313 |  | ECC REDUCER 20/PTFE FLAN HG/T20592-2009 GB/T26500-2011 PN16 RF 4.5mmX4mm | 20/PTFE | 125×80 | 1 | 个
314 | 2.4 管箍
315 | 2.4.1 单承口 | HALF_COUPLING SC NB/T47010-2017 GB/T14383-2008 CL2000 | 06Cr19Ni10 | 10 | 28 | 个
316 |  | HALF_COUPLING SW NB/T47010-2017 GB/T14383-2008 CL3000 | 06Cr19Ni10 | 15 | 16 | 个
317 |  | HALF_COUPLING SW NB/T47010-2017 GB/T14383-2008 CL3000 | 06Cr19Ni10 | 20 | 2 | 个
318 |  | HALF_COUPLING SW NB/T47010-2017 GB/T14383-2008 CL3000 | 06Cr19Ni10 | 25 | 283 | 个
319 |  | HALF_COUPLING SW NB/T47010-2017 GB/T14383-2008 CL3000 | 06Cr19Ni10 | 40 | 4 | 个
320 |  | HALF_COUPLING SC NB/T47008-2017 GB/T14383-2008 CL2000 | 20# | 10 | 61 | 个
321 |  | HALF_COUPLING SW NB/T47008-2017 GB/T14383-2008 CL3000 | 20# | 10 | 2 | 个
322 |  | HALF_COUPLING SW NB/T47008-2017 GB/T14383-2008 CL3000 | 20# | 15 | 238 | 个
323 |  | HALF_COUPLING SW NB/T47008-2017 GB/T14383-2008 CL3000 | 20# | 20 | 10 | 个
324 |  | HALF_COUPLING SW NB/T47008-2017 GB/T14383-2008 CL3000 | 20# | 25 | 300 | 个
325 |  | HALF_COUPLING SW NB/T47008-2017 GB/T14383-2008 CL3000 | 20# | 40 | 43 | 个
326 | 2.5 管帽
327 |  | CAP 06Cr19Ni10 FORGE SW GB/T14383-2008 NB/T47010-2017 CL3000 | 06Cr19Ni10 | 25 | 1 | 个
328 |  | CAP 06Cr19Ni10 FORGE SW GB/T14383-2008 NB/T47010-2017 CL3000 | 06Cr19Ni10 | 40 | 7 | 个
329 |  | CAP 06Cr19Ni10 SMLS BW GB/T12459-2017(II) GB/T14976-2012 3mm | 06Cr19Ni10 | 50 | 17 | 个
330 |  | CAP 06Cr19Ni10 SMLS BW GB/T12459-2017(II) GB/T14976-2012 3mm | 06Cr19Ni10 | 65 | 1 | 个
331 |  | CAP 06Cr19Ni10 SMLS BW GB/T12459-2017(II) GB/T14976-2012 3mm | 06Cr19Ni10 | 80 | 10 | 个
332 |  | CAP 06Cr19Ni10 SMLS BW GB/T12459-2017(II) GB/T14976-2012 3.5mm | 06Cr19Ni10 | 200 | 4 | 个
333 |  | CAP 06Cr19Ni10 SMLS BW GB/T12459-2017(II) GB/T14976-2012 5mm | 06Cr19Ni10 | 250 | 1 | 个
334 |  | CAP 20# FORGE SW GB/T14383-2008 NB/T47008-2017 CL3000 | 20# | 25 | 5 | 个
335 |  | CAP 20# FORGE SW GB/T14383-2008 NB/T47008-2017 CL3000 | 20# | 40 | 5 | 个
336 |  | CAP 20# SMLS BW GB/T12459-2017(II) GB/T8163-2008 3.5mm | 20# | 50 | 44 | 个
337 |  | CAP 20# SMLS BW GB/T12459-2017(II) GB/T8163-2008 4mm | 20# | 80 | 42 | 个
338 |  | CAP 20# SMLS BW GB/T12459-2017(II) GB/T8163-2008 4mm | 20# | 100 | 9 | 个
339 |  | CAP 20# SMLS BW GB/T12459-2017(II) GB/T8163-2008 4.5mm | 20# | 125 | 1 | 个
340 |  | CAP 20# SMLS BW GB/T12459-2017(II) GB/T8163-2008 4.5mm | 20# | 150 | 14 | 个
341 |  | CAP 20# SMLS BW GB/T12459-2017(II) GB/T8163-2008 5mm | 20# | 200 | 11 | 个
342 |  | CAP 20# SMLS BW GB/T12459-2017(II) GB/T8163-2008 5.5mm | 20# | 250 | 3 | 个
343 |  | CAP 20# SMLS BW GB/T12459-2017(II) GB/T8163-2008 6mm | 20# | 300 | 5 | 个
344 | 2.6 盲板
345 |  | FIGURE_8 BLF1-1.6 HG/T21547-1993 PN16 RF | 06Cr19Ni10 | 25 | 4 | 个
346 |  | FIGURE_8 BLF1-1.6 HG/T21547-1993 PN16 RF | 06Cr19Ni10 | 40 | 1 | 个
347 |  | FIGURE_8 BLF1-1.6 HG/T21547-1993 PN16 RF | 06Cr19Ni10 | 50 | 9 | 个
348 |  | FIGURE_8 BLF1-1.6 HG/T21547-1993 PN16 RF | 06Cr19Ni10 | 65 | 5 | 个
349 |  | FIGURE_8 BLF1-1.6 HG/T21547-1993 PN16 RF | 06Cr19Ni10 | 80 | 13 | 个
350 |  | FIGURE_8 BLF1-1.6 HG/T21547-1993 PN16 RF | 20# | 40 | 3 | 个
351 |  | FIGURE_8 BLF1-1.6 HG/T21547-1993 PN16 RF | 20# | 50 | 10 | 个
352 |  | FIGURE_8 BLF1-1.6 HG/T21547-1993 PN16 RF | 20# | 65 | 2 | 个
353 |  | FIGURE_8 BLF1-1.6 HG/T21547-1993 PN16 RF | 20# | 80 | 4 | 个
354 |  | FIGURE_8 BLF1-1.6 HG/T21547-1993 PN16 RF | 20# | 100 | 9 | 个
355 |  | FIGURE_8 BLF1-1.6 HG/T21547-1993 PN16 RF | 20# | 150 | 10 | 个
356 |  | FIGURE_8 BLF1-1.6 HG/T21547-1993 PN16 RF | 20# | 200 | 6 | 个
357 |  | FIGURE_8 BLF1-1.6 HG/T21547-1993 PN16 RF | 20# | 250 | 2 | 个
358 |  | FIGURE_8 BLF1-2.5 HG/T21547-1993 PN25 RF | 20# | 150 | 1 | 个
359 | 3 法兰
360 |  | FLANGE 06Cr19Ni10 PN16 JSO-RF HG/T20592-2009(B) NB/T47010-2017 100×150 | 06Cr19Ni10 | 100 | 4 | 个
361 |  | FLANGE 06Cr19Ni10 PN16 JSO-RF HG/T20592-2009(B) NB/T47010-2017 15×40 | 06Cr19Ni10 | 15 | 4 | 个
362 |  | FLANGE 06Cr19Ni10 PN16 JSO-RF HG/T20592-2009(B) NB/T47010-2017 25×50 | 06Cr19Ni10 | 25 | 58 | 个
363 |  | FLANGE 06Cr19Ni10 PN16 JSO-RF HG/T20592-2009(B) NB/T47010-2017 40×80 | 06Cr19Ni10 | 40 | 17 | 个
364 |  | FLANGE 06Cr19Ni10 PN16 JSO-RF HG/T20592-2009(B) NB/T47010-2017 50×80 | 06Cr19Ni10 | 50 | 75 | 个
365 |  | FLANGE 06Cr19Ni10 PN16 JSO-RF HG/T20592-2009(B) NB/T47010-2017 80×125 | 06Cr19Ni10 | 80 | 34 | 个
366 |  | FLANGE 06Cr19Ni10 PN16 SO-RF HG/T20592-2009(B) NB/T47010-2017 | 06Cr19Ni10 | 15 | 46 | 个
367 |  | FLANGE 06Cr19Ni10 PN16 SO-RF HG/T20592-2009(B) NB/T47010-2017 | 06Cr19Ni10 | 20 | 20 | 个
368 |  | FLANGE 06Cr19Ni10 PN16 SO-RF HG/T20592-2009(B) NB/T47010-2017 | 06Cr19Ni10 | 25 | 1031 | 个
369 |  | FLANGE 06Cr19Ni10 PN16 SO-RF HG/T20592-2009(B) NB/T47010-2017 | 06Cr19Ni10 | 32 | 42 | 个
370 |  | FLANGE 06Cr19Ni10 PN16 SO-RF HG/T20592-2009(B) NB/T47010-2017 | 06Cr19Ni10 | 40 | 312 | 个
371 |  | FLANGE 06Cr19Ni10 PN16 SO-RF HG/T20592-2009(B) NB/T47010-2017 | 06Cr19Ni10 | 50 | 548 | 个
372 |  | FLANGE 06Cr19Ni10 PN16 SO-RF HG/T20592-2009(B) NB/T47010-2017 | 06Cr19Ni10 | 65 | 309 | 个
373 |  | FLANGE 06Cr19Ni10 PN16 SO-RF HG/T20592-2009(B) NB/T47010-2017 | 06Cr19Ni10 | 80 | 410 | 个
374 |  | FLANGE 06Cr19Ni10 PN16 SO-RF HG/T20592-2009(B) NB/T47010-2017 | 06Cr19Ni10 | 100 | 133 | 个
375 |  | FLANGE 06Cr19Ni10 PN16 SO-RF HG/T20592-2009(B) NB/T47010-2017 | 06Cr19Ni10 | 125 | 14 | 个
376 |  | FLANGE 06Cr19Ni10 PN16 SO-RF HG/T20592-2009(B) NB/T47010-2017 | 06Cr19Ni10 | 150 | 47 | 个
377 |  | FLANGE 06Cr19Ni10 PN16 SO-RF HG/T20592-2009(B) NB/T47010-2017 | 06Cr19Ni10 | 200 | 17 | 个
378 |  | FLANGE 06Cr19Ni10 PN16 SO-RF HG/T20592-2009(B) NB/T47010-2017 | 06Cr19Ni10 | 250 | 37 | 个
379 |  | FLANGE 06Cr19Ni10 PN16 SO-RF HG/T20592-2009(B) NB/T47010-2017 | 06Cr19Ni10 | 300 | 8 | 个
380 |  | FLANGE 06Cr19Ni10 PN16 SO-RF HG/T20592-2009(B) NB/T47010-2017 | 06Cr19Ni10 | 400 | 6 | 个
381 |  | FLANGE 06Cr19Ni10 PN16 SO-RF HG/T20592-2009(B) NB/T47010-2017 | 06Cr19Ni10 | 500 | 2 | 个
382 |  | FLANGE 06Cr19Ni10 PN25 SO-RF HG/T20592-2009(B) NB/T47010-2017 | 06Cr19Ni10 | 40 | 1 | 个
383 |  | FLANGE 20# PN16 JSO-RF HG/T20592-2009(B) NB/T47008-2017 25×50 | 20# | 25 | 2 | 个
384 |  | FLANGE 20# PN16 SO-RF HG/T20592-2009(B) NB/T47008-2017 | 20# | 15 | 485 | 个
385 |  | FLANGE 20# PN16 SO-RF HG/T20592-2009(B) NB/T47008-2017 | 20# | 20 | 160 | 个
386 |  | FLANGE 20# PN16 SO-RF HG/T20592-2009(B) NB/T47008-2017 | 20# | 25 | 1786 | 个
387 |  | FLANGE 20# PN16 SO-RF HG/T20592-2009(B) NB/T47008-2017 | 20# | 32 | 5 | 个
388 |  | FLANGE 20# PN16 SO-RF HG/T20592-2009(B) NB/T47008-2017 | 20# | 40 | 566 | 个
389 |  | FLANGE 20# PN16 SO-RF HG/T20592-2009(B) NB/T47008-2017 | 20# | 50 | 953 | 个
390 |  | FLANGE 20# PN16 SO-RF HG/T20592-2009(B) NB/T47008-2017 | 20# | 65 | 197 | 个
391 |  | FLANGE 20# PN16 SO-RF HG/T20592-2009(B) NB/T47008-2017 | 20# | 80 | 358 | 个
392 |  | FLANGE 20# PN16 SO-RF HG/T20592-2009(B) NB/T47008-2017 | 20# | 100 | 198 | 个
393 |  | FLANGE 20# PN16 SO-RF HG/T20592-2009(B) NB/T47008-2017 | 20# | 125 | 17 | 个
394 |  | FLANGE 20# PN16 SO-RF HG/T20592-2009(B) NB/T47008-2017 | 20# | 150 | 67 | 个
395 |  | FLANGE 20# PN16 SO-RF HG/T20592-2009(B) NB/T47008-2017 | 20# | 200 | 32 | 个
396 |  | FLANGE 20# PN16 SO-RF HG/T20592-2009(B) NB/T47008-2017 | 20# | 250 | 24 | 个
397 |  | FLANGE 20# PN16 SO-RF HG/T20592-2009(B) NB/T47008-2017 | 20# | 300 | 5 | 个
398 |  | FLANGE 20# PN25 SO-RF HG/T20592-2009(B) NB/T47008-2017 | 20# | 20 | 2 | 个
399 |  | FLANGE 20# PN25 SO-RF HG/T20592-2009(B) NB/T47008-2017 | 20# | 25 | 52 | 个
400 |  | FLANGE 20# PN25 SO-RF HG/T20592-2009(B) NB/T47008-2017 | 20# | 40 | 18 | 个
401 |  | FLANGE 20# PN25 SO-RF HG/T20592-2009(B) NB/T47008-2017 | 20# | 50 | 34 | 个
402 |  | FLANGE 20# PN25 SO-RF HG/T20592-2009(B) NB/T47008-2017 | 20# | 65 | 32 | 个
403 |  | FLANGE 20# PN25 SO-RF HG/T20592-2009(B) NB/T47008-2017 | 20# | 80 | 35 | 个
404 |  | FLANGE 20# PN25 SO-RF HG/T20592-2009(B) NB/T47008-2017 | 20# | 100 | 6 | 个
405 |  | FLANGE 20# PN25 SO-RF HG/T20592-2009(B) NB/T47008-2017 | 20# | 125 | 4 | 个
406 |  | FLANGE 20# PN25 SO-RF HG/T20592-2009(B) NB/T47008-2017 | 20# | 150 | 11 | 个
407 |  | FLANGE 20# PN25 SO-RF HG/T20592-2009(B) NB/T47008-2017 | 20# | 200 | 1 | 个
408 |  | BLIND FLG 06Cr19Ni10 PN16 BL-RF HG/T20592-2009 NB/T47010-2017 | 06Cr19Ni10 | 20 | 12 | 个
409 |  | BLIND FLG 06Cr19Ni10 PN16 BL-RF HG/T20592-2009 NB/T47010-2017 | 06Cr19Ni10 | 25 | 380 | 个
410 |  | BLIND FLG 06Cr19Ni10 PN16 BL-RF HG/T20592-2009 NB/T47010-2017 | 06Cr19Ni10 | 40 | 14 | 个
411 |  | BLIND FLG 06Cr19Ni10 PN16 BL-RF HG/T20592-2009 NB/T47010-2017 | 06Cr19Ni10 | 50 | 58 | 个
412 |  | BLIND FLG 06Cr19Ni10 PN16 BL-RF HG/T20592-2009 NB/T47010-2017 | 06Cr19Ni10 | 65 | 6 | 个
413 |  | BLIND FLG 06Cr19Ni10 PN16 BL-RF HG/T20592-2009 NB/T47010-2017 | 06Cr19Ni10 | 80 | 18 | 个
414 |  | BLIND FLG 06Cr19Ni10 PN16 BL-RF HG/T20592-2009 NB/T47010-2017 | 06Cr19Ni10 | 100 | 2 | 个
415 |  | BLIND FLG 06Cr19Ni10 PN16 BL-RF HG/T20592-2009 NB/T47010-2017 | 06Cr19Ni10 | 125 | 2 | 个
416 |  | BLIND FLG 06Cr19Ni10 PN16 BL-RF HG/T20592-2009 NB/T47010-2017 | 06Cr19Ni10 | 150 | 5 | 个
417 |  | BLIND FLG 20# PN16 BL-RF HG/T20592-2009 NB/T47008-2017 | 20# | 15 | 41 | 个
418 |  | BLIND FLG 20# PN16 BL-RF HG/T20592-2009 NB/T47008-2017 | 20# | 20 | 94 | 个
419 |  | BLIND FLG 20# PN16 BL-RF HG/T20592-2009 NB/T47008-2017 | 20# | 25 | 490 | 个
420 |  | BLIND FLG 20# PN16 BL-RF HG/T20592-2009 NB/T47008-2017 | 20# | 32 | 1 | 个
421 |  | BLIND FLG 20# PN16 BL-RF HG/T20592-2009 NB/T47008-2017 | 20# | 40 | 7 | 个
422 |  | BLIND FLG 20# PN16 BL-RF HG/T20592-2009 NB/T47008-2017 | 20# | 50 | 34 | 个
423 |  | BLIND FLG 20# PN16 BL-RF HG/T20592-2009 NB/T47008-2017 | 20# | 65 | 1 | 个
424 |  | BLIND FLG 20# PN16 BL-RF HG/T20592-2009 NB/T47008-2017 | 20# | 80 | 18 | 个
425 |  | BLIND FLG 20# PN16 BL-RF HG/T20592-2009 NB/T47008-2017 | 20# | 100 | 7 | 个
426 |  | BLIND FLG 20# PN16 BL-RF HG/T20592-2009 NB/T47008-2017 | 20# | 125 | 3 | 个
427 |  | BLIND FLG 20# PN16 BL-RF HG/T20592-2009 NB/T47008-2017 | 20# | 150 | 14 | 个
428 |  | BLIND FLG 20# PN16 BL-RF HG/T20592-2009 NB/T47008-2017 | 20# | 200 | 3 | 个
429 |  | BLIND FLG 20# PN25 BL-RF HG/T20592-2009 NB/T47008-2017 | 20# | 20 | 2 | 个
430 |  | BLIND FLG 20# PN25 BL-RF HG/T20592-2009 NB/T47008-2017 | 20# | 25 | 20 | 个
431 |  | BLIND FLG 20# PN25 BL-RF HG/T20592-2009 NB/T47008-2017 | 20# | 100 | 1 | 个
432 | 4 垫片
433 |  | GASKET 304+GRAF D-1222 T=4.5mm PN16 RF HG/T20610-2009 | 304+GRAF | 15 | 426 | 个
434 |  | GASKET 304+GRAF D-1222 T=4.5mm PN16 RF HG/T20610-2009 | 304+GRAF | 20 | 224 | 个
435 |  | GASKET 304+GRAF D-1222 T=4.5mm PN16 RF HG/T20610-2009 | 304+GRAF | 25 | 1151 | 个
436 |  | GASKET 304+GRAF D-1222 T=4.5mm PN16 RF HG/T20610-2009 | 304+GRAF | 32 | 2 | 个
437 |  | GASKET 304+GRAF D-1222 T=4.5mm PN16 RF HG/T20610-2009 | 304+GRAF | 40 | 152 | 个
438 |  | GASKET 304+GRAF D-1222 T=4.5mm PN16 RF HG/T20610-2009 | 304+GRAF | 50 | 216 | 个
439 |  | GASKET 304+GRAF D-1222 T=4.5mm PN16 RF HG/T20610-2009 | 304+GRAF | 65 | 42 | 个
440 |  | GASKET 304+GRAF D-1222 T=4.5mm PN16 RF HG/T20610-2009 | 304+GRAF | 80 | 73 | 个
441 |  | GASKET 304+GRAF D-1222 T=4.5mm PN16 RF HG/T20610-2009 | 304+GRAF | 100 | 64 | 个
442 |  | GASKET 304+GRAF D-1222 T=4.5mm PN16 RF HG/T20610-2009 | 304+GRAF | 125 | 1 | 个
443 |  | GASKET 304+GRAF D-1222 T=4.5mm PN16 RF HG/T20610-2009 | 304+GRAF | 150 | 23 | 个
444 |  | GASKET 304+GRAF D-1222 T=4.5mm PN16 RF HG/T20610-2009 | 304+GRAF | 200 | 21 | 个
445 |  | GASKET 304+GRAF D-1222 T=4.5mm PN16 RF HG/T20610-2009 | 304+GRAF | 250 | 6 | 个
446 |  | GASKET 304+GRAF D-1222 T=4.5mm PN25 RF HG/T20610-2009 | 304+GRAF | 20 | 4 | 个
447 |  | GASKET 304+GRAF D-1222 T=4.5mm PN25 RF HG/T20610-2009 | 304+GRAF | 25 | 74 | 个
448 |  | GASKET 304+GRAF D-1222 T=4.5mm PN25 RF HG/T20610-2009 | 304+GRAF | 40 | 9 | 个
449 |  | GASKET 304+GRAF D-1222 T=4.5mm PN25 RF HG/T20610-2009 | 304+GRAF | 50 | 28 | 个
450 |  | GASKET 304+GRAF D-1222 T=4.5mm PN25 RF HG/T20610-2009 | 304+GRAF | 65 | 32 | 个
451 |  | GASKET 304+GRAF D-1222 T=4.5mm PN25 RF HG/T20610-2009 | 304+GRAF | 80 | 38 | 个
452 |  | GASKET 304+GRAF D-1222 T=4.5mm PN25 RF HG/T20610-2009 | 304+GRAF | 100 | 6 | 个
453 |  | GASKET 304+GRAF D-1222 T=4.5mm PN25 RF HG/T20610-2009 | 304+GRAF | 125 | 4 | 个
454 |  | GASKET 304+GRAF D-1222 T=4.5mm PN25 RF HG/T20610-2009 | 304+GRAF | 150 | 15 | 个
455 |  | GASKET 304+GRAF D-1222 T=4.5mm PN25 RF HG/T20610-2009 | 304+GRAF | 200 | 2 | 个
456 |  | GASKET 304+GRAF D-2222 T=4.5mm PN16 RF HG/T20610-2009 | 304+GRAF | 15 | 64 | 个
457 |  | GASKET 304+GRAF D-2222 T=4.5mm PN16 RF HG/T20610-2009 | 304+GRAF | 20 | 32 | 个
458 |  | GASKET 304+GRAF D-2222 T=4.5mm PN16 RF HG/T20610-2009 | 304+GRAF | 25 | 1476 | 个
459 |  | GASKET 304+GRAF D-2222 T=4.5mm PN16 RF HG/T20610-2009 | 304+GRAF | 32 | 44 | 个
460 |  | GASKET 304+GRAF D-2222 T=4.5mm PN16 RF HG/T20610-2009 | 304+GRAF | 40 | 314 | 个
461 |  | GASKET 304+GRAF D-2222 T=4.5mm PN16 RF HG/T20610-2009 | 304+GRAF | 50 | 639 | 个
462 |  | GASKET 304+GRAF D-2222 T=4.5mm PN16 RF HG/T20610-2009 | 304+GRAF | 65 | 331 | 个
463 |  | GASKET 304+GRAF D-2222 T=4.5mm PN16 RF HG/T20610-2009 | 304+GRAF | 80 | 555 | 个
464 |  | GASKET 304+GRAF D-2222 T=4.5mm PN16 RF HG/T20610-2009 | 304+GRAF | 100 | 155 | 个
465 |  | GASKET 304+GRAF D-2222 T=4.5mm PN16 RF HG/T20610-2009 | 304+GRAF | 125 | 52 | 个
466 |  | GASKET 304+GRAF D-2222 T=4.5mm PN16 RF HG/T20610-2009 | 304+GRAF | 150 | 61 | 个
467 |  | GASKET 304+GRAF D-2222 T=4.5mm PN16 RF HG/T20610-2009 | 304+GRAF | 200 | 18 | 个
468 |  | GASKET 304+GRAF D-2222 T=4.5mm PN16 RF HG/T20610-2009 | 304+GRAF | 250 | 42 | 个
469 |  | GASKET 304+GRAF D-2222 T=4.5mm PN16 RF HG/T20610-2009 | 304+GRAF | 300 | 8 | 个
470 |  | GASKET 304+GRAF D-2222 T=4.5mm PN16 RF HG/T20610-2009 | 304+GRAF | 400 | 6 | 个
471 |  | GASKET 304+GRAF D-2222 T=4.5mm PN16 RF HG/T20610-2009 | 304+GRAF | 500 | 2 | 个
472 |  | GASKET 304+GRAF D-2222 T=4.5mm PN25 RF HG/T20610-2009 | 304+GRAF | 25 | 4 | 个
473 |  | GASKET 304+GRAF D-2222 T=4.5mm PN25 RF HG/T20610-2009 | 304+GRAF | 40 | 1 | 个
474 |  | GASKET RPTFE T=1.5mm PN16 RF HG/T20606-2009 | RPTFE | 15 | 102 | 个
475 |  | GASKET RPTFE T=1.5mm PN16 RF HG/T20606-2009 | RPTFE | 20 | 36 | 个
476 |  | GASKET RPTFE T=1.5mm PN16 RF HG/T20606-2009 | RPTFE | 25 | 1249 | 个
477 |  | GASKET RPTFE T=1.5mm PN16 RF HG/T20606-2009 | RPTFE | 32 | 7 | 个
478 |  | GASKET RPTFE T=1.5mm PN16 RF HG/T20606-2009 | RPTFE | 40 | 414 | 个
479 |  | GASKET RPTFE T=1.5mm PN16 RF HG/T20606-2009 | RPTFE | 50 | 772 | 个
480 |  | GASKET RPTFE T=1.5mm PN16 RF HG/T20606-2009 | RPTFE | 65 | 163 | 个
481 |  | GASKET RPTFE T=1.5mm PN16 RF HG/T20606-2009 | RPTFE | 80 | 350 | 个
482 |  | GASKET RPTFE T=1.5mm PN16 RF HG/T20606-2009 | RPTFE | 100 | 170 | 个
483 |  | GASKET RPTFE T=1.5mm PN16 RF HG/T20606-2009 | RPTFE | 125 | 40 | 个
484 |  | GASKET RPTFE T=1.5mm PN16 RF HG/T20606-2009 | RPTFE | 150 | 63 | 个
485 |  | GASKET RPTFE T=1.5mm PN16 RF HG/T20606-2009 | RPTFE | 200 | 17 | 个
486 |  | GASKET RPTFE T=1.5mm PN16 RF HG/T20606-2009 | RPTFE | 250 | 20 | 个
487 |  | GASKET RPTFE T=1.5mm PN16 RF HG/T20606-2009 | RPTFE | 300 | 5 | 个
488 | 5 螺栓
489 |  | STUD BOLT WITH 2 HEAVY NUTS HG/T20613-2009 | 35CrMo-30CrMo | 12×70 | 19052 | 套
490 |  | STUD BOLT WITH 2 HEAVY NUTS HG/T20613-2009 | 35CrMo-30CrMo | 12×75 | 72 | 套
491 |  | STUD BOLT WITH 2 HEAVY NUTS HG/T20613-2009 | 35CrMo-30CrMo | 12×85 | 16 | 套
492 |  | STUD BOLT WITH 2 HEAVY NUTS HG/T20613-2009 | 35CrMo-30CrMo | 16×85 | 18940 | 套
493 |  | STUD BOLT WITH 2 HEAVY NUTS HG/T20613-2009 | 35CrMo-30CrMo | 16×90 | 7484 | 套
494 |  | STUD BOLT WITH 2 HEAVY NUTS HG/T20613-2009 | 35CrMo-30CrMo | 16×95 | 384 | 套
495 |  | STUD BOLT WITH 2 HEAVY NUTS HG/T20613-2009 | 35CrMo-30CrMo | 16×100 | 192 | 套
496 |  | STUD BOLT WITH 2 HEAVY NUTS HG/T20613-2009 | 35CrMo-30CrMo | 16×105 | 24 | 套
497 |  | STUD BOLT WITH 2 HEAVY NUTS HG/T20613-2009 | 35CrMo-30CrMo | 20×105 | 1536 | 套
498 |  | STUD BOLT WITH 2 HEAVY NUTS HG/T20613-2009 | 35CrMo-30CrMo | 20×115 | 64 | 套
499 |  | STUD BOLT WITH 2 HEAVY NUTS HG/T20613-2009 | 35CrMo-30CrMo | 20×120 | 64 | 套
500 |  | STUD BOLT WITH 2 HEAVY NUTS HG/T20613-2009 | 35CrMo-30CrMo | 20×125 | 24 | 套
501 |  | STUD BOLT WITH 2 HEAVY NUTS HG/T20613-2009 | 35CrMo-30CrMo | 24×120 | 728 | 套
502 |  | STUD BOLT WITH 2 HEAVY NUTS HG/T20613-2009 | 35CrMo-30CrMo | 24×125 | 184 | 套
503 |  | STUD BOLT WITH 2 HEAVY NUTS HG/T20613-2009 | 35CrMo-30CrMo | 24×130 | 12 | 套
504 |  | STUD BOLT WITH 2 HEAVY NUTS HG/T20613-2009 | 35CrMo-30CrMo | 24×140 | 24 | 套
505 |  | STUD BOLT WITH 2 HEAVY NUTS HG/T20613-2009 | 35CrMo-30CrMo | 24×145 | 8 | 套
506 |  | STUD BOLT WITH 2 HEAVY NUTS HG/T20613-2009 | 35CrMo-30CrMo | 24×190 | 96 | 套
507 |  | STUD BOLT WITH 2 HEAVY NUTS HG/T20613-2009 | 35CrMo-30CrMo | 27×140 | 96 | 套
508 |  | STUD BOLT WITH 2 HEAVY NUTS HG/T20613-2009 | 35CrMo-30CrMo | 30×170 | 40 | 套

## 钢管
| 序号 Ser.No. | 名称 Document Name | 型 号 及 规 格 Type And Specification |  | 单 位 Unites | 数 量 Amounts | 备注 Remarks
全厂电信、报警 | 6 | 热镀锌钢管 |  | DN100 | 米 | 720
变电站 | 7 | 镀锌钢管 |  | DN20 | 米 | 300
| 17 | 镀锌钢管 |  | DN20 | 米 | 100
| 18 | 镀锌钢管 |  | DN40 | 米 | 72
| 19 | 镀锌钢管 |  | DN100 | 米 | 36
| 1 | 热镀锌扁钢（接地线） | -40X4 |  | 米 | 360
| 2 | 热镀锌角钢（接地极） | 50X50X5 L=2500mm |  | 根 | 10
| 10 | 热镀锌钢管 |  | DN32 | 米 | 6
| 11 | 热镀锌钢管 |  | DN20 | 米 | 200
电石库 | 5 | 镀锌水煤气钢管 |  | DN40 | 米 | 12 | 埋地进线
| 6 | 镀锌钢管 |  | DN20 | 米 | 12
| 7 | 镀锌钢管 |  | DN25 | 米 | 60
| 11 | 热镀锌扁钢（接地线） | -40X4 |  | 米 | 140
| 12 | 热镀锌角钢（接地极） | 50X50X5 L=2500mm |  | 根 | 10
| 7 | 热镀锌钢管 |  | DN32 | 米 | 12
| 8 | 热镀锌钢管 |  | DN20 | 米 | 48
罐区 | 5 | 镀锌钢管 |  | DN20 | 米 | 550
| 6 | 镀锌钢管 |  | DN20 | 米 | 12
| 7 | 镀锌钢管 |  | DN25 | 米 | 558
| 8 | 镀锌钢管 |  | DN40 | 米 | 6
| 9 | 镀锌钢管 |  | DN50 | 米 | 112
| 1 | 热镀锌扁钢（接地线） | -40X4 |  | 米 | 750
| 2 | 热镀锌角钢（接地极） | 50X50X5 L=2500mm |  | 根 | 36
| 4 | 热镀锌钢管 |  | DN50 | 米 | 12
| 5 | 热镀锌钢管 |  | DN20 | 米 | 500
甲酸盐及有机合成车间 | 11 | 镀锌钢管 |  | DN20 | 米 | 1200
| 10 | 镀锌钢管 |  | DN25 | 米 | 1128
| 11 | 镀锌钢管 |  | DN32 | 米 | 60
| 12 | 镀锌钢管 |  | DN40 | 米 | 144
| 13 | 镀锌钢管 |  | DN50 | 米 | 30
| 14 | 镀锌钢管 |  | DN65 | 米 | 30
| 15 | 镀锌钢管 |  | DN100 | 米 | 30
| 1 | 热镀锌扁钢（接地线） | -40X4 |  | 米 | 1300
| 2 | 热镀锌角钢（接地极） | 50X50X5 L=2500mm |  | 根 | 26
| 8 | 热镀锌钢管 |  | DN50 | 米 | 12
| 9 | 热镀锌钢管 |  | DN20 | 米 | 1200
精馏 | 5 | 镀锌钢管 |  | DN20 | 米 | 800
| 5 | 镀锌钢管 |  | DN25 | 米 | 222
| 6 | 镀锌钢管 |  | DN40 | 米 | 66
| 7 | 镀锌钢管 |  | DN50 | 米 | 24
| 8 | 镀锌钢管 |  | DN65 | 米 | 6
| 1 | 热镀锌扁钢（接地线） | -40X4 |  | 米 | 1300
| 2 | 热镀锌角钢（接地极） | 50X50X5 L=2500mm |  | 根 | 18
| 6 | 热镀锌钢管 |  | DN50 | 米 | 12
| 7 | 热镀锌钢管 |  | DN20 | 米 | 500
空桶堆场 | 4 | 镀锌水煤气钢管 |  | DN40 | 米 | 6
| 5 | 镀锌钢管 |  | DN20 | 米 | 120
| 6 | 热镀锌扁钢（接地线） | -40X4 |  | 米 | 200
| 7 | 热镀锌角钢（接地极） | 50X50X5 L=2500mm |  | 根 | 20
| 6 | 热镀锌钢管 |  | DN32 | 米 | 6
| 7 | 热镀锌钢管 |  | DN20 | 米 | 100
空压站 | 5 | 镀锌钢管 |  | DN20 | 米 | 100
| 2 | 镀锌水煤气钢管 |  | DN40 | 米 | 6
| 3 | 镀锌水煤气钢管 |  | DN100 | 米 | 24
| 4 | 镀锌水煤气钢管 |  | DN50 | 米 | 9
| 1 | 热镀锌扁钢（接地线） | -40X4 |  | 米 | 280
| 2 | 热镀锌角钢（接地极） | 50X50X5 L=2500mm |  | 根 | 14
控制室 | 16 | 镀锌钢管 |  | DN20 | 米 | 800
| 18 | 镀锌钢管 |  | DN20 | 米 | 400
| 19 | 镀锌钢管 |  | DN25 | 米 | 550
| 20 | 镀锌钢管 |  | DN40 | 米 | 12
| 21 | 镀锌钢管 |  | DN50 | 米 | 12
| 22 | 镀锌钢管 |  | DN65 | 米 | 6
| 23 | 镀锌钢管 |  | DN80 | 米 | 90
| 1 | 热镀锌扁钢（接地线） | -40X4 |  | 米 | 360
| 2 | 热镀锌角钢（接地极） | 50X50X5 L=2500mm |  | 根 | 18
| 8 | 热镀锌圆钢 | Ø12 |  | 米 | 350
| 8 | 热镀锌钢管 |  | DN32 | 米 | 6
| 9 | 热镀锌钢管 |  | DN20 | 米 | 400
冷冻站 | 5 | 镀锌钢管 |  | DN20 | 米 | 250
| 4 | 镀锌水煤气钢管 |  | DN25 | 米 | 18
| 5 | 镀锌水煤气钢管 |  | DN32 | 米 | 12
| 6 | 镀锌水煤气钢管 |  | DN100 | 米 | 12
| 7 | 镀锌水煤气钢管 |  | DN50 | 米 | 9
| 8 | 镀锌水煤气钢管 |  | DN40 | 米 | 15
| 1 | 热镀锌扁钢（接地线） | -40X4 |  | 米 | 240
| 2 | 热镀锌角钢（接地极） | 50X50X5 L=2500mm |  | 根 | 12
立体库 | 5 | 镀锌钢管 |  | DN20 | 米 | 350
| 3 | 镀锌钢管 |  | DN25 | 米 | 433
| 4 | 镀锌水煤气钢管 |  | DN40 | 米 | 24 | 埋地进线
| 1 | 热镀锌扁钢（接地线） | -40X4 |  | 米 | 500
| 2 | 热镀锌角钢（接地极） | 50X50X5 L=2500mm |  | 根 | 28
| 7 | 热镀锌钢管 |  | DN32 | 米 | 12
| 8 | 热镀锌钢管 |  | DN20 | 米 | 1200
门卫 | 14 | 镀锌水煤气钢管 |  | DN50 | 米 | 40 | 埋地进线
| 15 | 镀锌水煤气钢管 |  | DN40 | 米 | 20 | 埋地进线
| 16 | 镀锌钢管 |  | DN20 | 米 | 70
| 17 | 镀锌钢管 |  | DN25 | 米 | 20
| 18 | 热镀锌扁钢（接地线） | -40X4 |  | 米 | 30
| 19 | 热镀锌角钢（接地极） | 50X50X5 L=2500mm |  | 根 | 4
水性合成车间 | 10 | 镀锌钢管 |  | DN20 | 米 | 900
| 9 | 镀锌水煤气钢管 |  | DN25 | 米 | 600
| 10 | 镀锌水煤气钢管 |  | DN32 | 米 | 60
| 11 | 镀锌水煤气钢管 |  | DN40 | 米 | 72
| 12 | 镀锌水煤气钢管 |  | DN50 | 米 | 60
| 1 | 热镀锌扁钢（接地线） | -40X4 |  | 米 | 700
| 2 | 热镀锌角钢（接地极） | 50X50X5 L=2500mm |  | 根 | 24
| 9 | 热镀锌钢管 |  | DN32 | 米 | 12
| 10 | 热镀锌钢管 |  | DN20 | 米 | 1100
污水处理 | 7 | 镀锌钢管 |  | DN20 | 米 | 110
| 8 | 镀锌水煤气钢管 |  | DN40 | 米 | 6
| 8 | 镀锌水煤气钢管 |  | DN100 | 米 | 12
| 1 | 热镀锌扁钢（接地线） | -40X4 |  | 米 | 200
| 2 | 热镀锌角钢（接地极） | 50X50X5 L=2500mm |  | 根 | 14
| 2 | 镀锌水煤气钢管 |  | DN40 | 米 | 6
| 3 | 镀锌水煤气钢管 |  | DN100 | 米 | 12
| 4 | 镀锌水煤气钢管 |  | DN50 | 米 | 6
消防水罐循环水池及泵房 | 12 | 镀锌钢管 |  | DN20 | 米 | 270
| 7 | 镀锌钢管 |  | DN20 | 米 | 113
| 8 | 镀锌钢管 |  | DN40 | 米 | 18
| 9 | 镀锌水煤气钢管 |  | DN40 | 米 | 6
| 10 | 镀锌水煤气钢管 |  | DN100 | 米 | 48
| 1 | 热镀锌扁钢（接地线） | -40X4 |  | 米 | 400
| 2 | 热镀锌角钢（接地极） | 50X50X5 L=2500mm |  | 根 | 17
| 3 | 热镀锌钢管 |  | DN32 | 米 | 36
| 9 | 热镀锌钢管 |  | DN32 | 米 | 12
| 10 | 热镀锌钢管 |  | DN20 | 米 | 100
卸车站台 | 4 | 镀锌钢管 |  | DN20 | 米 | 100
| 4 | 镀锌钢管 |  | DN20 | 米 | 12
| 5 | 镀锌钢管 |  | DN25 | 米 | 12
| 6 | 镀锌钢管 |  | DN40 | 米 | 12
| 7 | 镀锌钢管 |  | DN50 | 米 | 12
| 1 | 热镀锌扁钢（接地线） | -40X4 |  | 米 | 150
| 2 | 热镀锌角钢（接地极） | 50X50X5 L=2500mm |  | 根 | 16
| 6 | 热镀锌钢管 |  | DN32 | 米 | 12
| 7 | 热镀锌钢管 |  | DN20 | 米 | 50
乙炔车间 | 9 | 镀锌钢管 |  | DN20 | 米 | 160
| 8 | 镀锌钢管 |  | DN25 | 米 | 204
| 9 | 镀锌钢管 |  | DN40 | 米 | 18
| 10 | 镀锌钢管 |  | DN50 | 米 | 6
| 11 | 镀锌钢管 |  | DN100 | 米 | 12
| 1 | 热镀锌扁钢（接地线） | -40X4 |  | 米 | 350
| 2 | 热镀锌角钢（接地极） | 50X50X5 L=2500mm |  | 根 | 17
| 7 | 热镀锌钢管 |  | DN50 | 米 | 6
| 8 | 热镀锌钢管 |  | DN20 | 米 | 354
原料库 | 5 | 镀锌水煤气钢管 |  | DN40 | 米 | 12 | 埋地进线
| 6 | 镀锌钢管 |  | DN20 | 米 | 50
| 7 | 镀锌钢管 |  | DN25 | 米 | 200
| 11 | 热镀锌扁钢（接地线） | -40X4 |  | 米 | 200
| 12 | 热镀锌角钢（接地极） | 50X50X5 L=2500mm |  | 根 | 14
| 7 | 热镀锌钢管 |  | DN32 | 米 | 12
| 8 | 热镀锌钢管 |  | DN20 | 米 | 96
综合楼 | 16 | 镀锌钢管 |  | DN20 | 米 | 2000
| 14 | 镀锌水煤气钢管 |  | DN100 | 米 | 12 | 埋地进线
| 25 | 镀锌钢管 |  | DN20 | 米 | 1600
| 26 | 镀锌钢管 |  | DN25 | 米 | 360
| 27 | 镀锌钢管 |  | DN40 | 米 | 72
| 28 | 镀锌钢管 |  | DN50 | 米 | 6
| 29 | 镀锌钢管 |  | DN65 | 米 | 42
| 1 | 热镀锌扁钢（接地线） | -40X4 |  | 米 | 420
| 2 | 热镀锌角钢（接地极） | 50X50X5 L=2500mm |  | 根 | 22
| 5 | 热镀锌圆钢 | Ø12 |  | 米 | 180
| 10 | 热镀锌钢管 |  | DN32 | 米 | 24
| 11 | 热镀锌钢管 |  | DN20 | 米 | 1500
总图外线电气 | 4 | 镀锌水煤气钢管 |  | DN100 | 米 | 540
| 36 | 镀锌水煤气钢管 |  | DN100 | 米 | 420
| 1 | 热镀锌扁钢（接地线） | -40X4 |  | 米 | 1000
| 2 | 镀锌水煤气钢管 |  | DN100 | 米 | 200